## Pinar-ajustes
Ítem | Descripción | Ud. | Cantidad
CONSTRUCCIÓN, EQUIPOS Y MATERIALES
IMPULSION
1 | Sistema de bombeo | Ud. | 2
Caudal: 2 Litros/Segundo, altura manométrica mínima: 53 m.c.a. potencia mínima estimada: 2,0 CV (1,53 Kw)cuerpo hidráulico y motor de fundición bomba horizontal con brida conexión impulsión Ø 60-65 mm, para conexión a red eléctrica (60 Hz), y tensión 230 V-3F
2 | Cuadros de protecciones (diferencial y magnetermico) y conexiones eléctricas bomba (cuadro de puesta en marcha manual/automático (programable por horas, analógico) y cable de sección necesaria de 20 metros de longitud para alojar en caseta). Se debe oferta los equipos necesarios según Normativa vigente en España | PA. | 1
3 | Filtro de Malla de limpieza manual para aspiracion bomba incluso conexión a bomba | Ud. | 2
4 | Conjunto de piezas de conexión en fundición dúctil: | Ud. | 1
1 manómetro glicerina; 1 ventosa trifunsional brida Ø50 mm; 1 Te FD, BBB 60*50; 1 válvula retención antiariete Ø60 mm, 1 válvula de corte de asiento elástico Ø65 mm, 1 desagüe (Te FD. BBB, Ø60; Valula de corte asiento elásticos Ø65; codo FD. BB, 90º, Ø60), contador tipo woltman Ø 50 mm, 2 tramos de estabilizacion FD, BB, Ø50 mm, 1 cono reducción FD Ø60-50 y Ø50-75, juntas y tornillería para todo el despiece y piezas conexion impulsion PEAD Ø75 mm PN10. Todas las piezas serán PN16
5 | Materia prima para la fabricación de: | Tn | 2.1
Materia prima para fabricación de tubería PEAD (PE100) Ø 75 mm PN10 (L= 1.456 mts), uniones a tope, tipo de materia prima T-100-NLS
6 | Codo polietileno inyectado Ø 75 mm 45º, PN10 | Ud. | 4
7 | Codo polietileno inyectado Ø 75 mm 90º, PN10 | Ud. | 4
8 | válvula de corte de asiento elástico Ø 65 mm, con volante de maniobra | Ud. | 3
9 | Brida acero Ø65 mm, PN16 | Ud. | 6
10 | Porta brida PEAD Ø75, PN16 | Ud. | 6
11 | juntas EPDM Ø 65 mm | Ud. | 6
12 | Tornillería+tuercas+arandelas M 16 L80 (Ø65) | Ud. | 96
13 | ventosa trifunsional FD brida Ø 50, PN16 | Ud. | 2
14 | Te BBB,fundición dúctil Ø 65*50 | Ud. | 2
15 | Brida acero Ø65 mm, PN16 | Ud. | 4
16 | Porta brida PEAD Ø75, PN16 | Ud. | 4
18 | juntas EPDM Ø 80 mm | Ud. | 4
19 | válvula de corte de asiento elástico Ø 65 mm, con volante de maniobra | Ud. | 4
20 | juntas DM Ø 60 mm | Ud. | 2
21 | Tornillería+tuercas+arandelas M 16 L80 (Ø50-65) | Ud. | 64
22 | Válvula hidráulica, Ø 50 mm, de cierre deposito, accionada por flotador directo, incluso piezas conexión a conduccion PEAD Ø75 mm. | Ud. | 1
23 | Equipo de cloración formado por bomba dosificadora por impulsos a instalar en deposito incluso parte proporcional de medios auxiliares(tuberias desde doposito dosificador a depósito, L=10 mts), rango caudal 2-5 L/h | Ud. | 2
RED DE ABASTECIMIENTO
24 | Materia prima para la fabricación de tubería PEAD (PE100), uniones a tope, tipo de materia prima T-100-NLS | TN | 2.16
tubería PEAD Ø 110 mm PN10 (L= 128 mts) tubería PEAD Ø 90 mm PN10 (L= 642 mts) tubería PEAD Ø 63 mm PN10 (L= 525 mts)
25 | válvulas compuerta asiento elástico Ø 100 mm, con volante maniobra | Ud. | 4
26 | Brida acero Ø100 mm | Ud. | 4
27 | Porta brida PEAD Ø110 | Ud. | 4
28 | Juntas EPDM Ø100 | Ud. | 4
29 | Tornillería+tuercas+arandelas M 16 L80 (Ø100) | Ud. | 64
30 | válvulas compuerta asiento elástico Ø 80 mm, con volante maniobra | Ud. | 6
31 | Brida acero Ø80 mm | Ud. | 12
32 | Porta brida PEAD Ø90 | Ud. | 12
33 | Juntas EPDM Ø80 | Ud. | 12
34 | Tornillería+tuercas+arandelas M 16 L80 (Ø80) | Ud. | 96
35 | Codo polietileno inyectado Ø 110 mm 45º PN10 | Ud. | 2
36 | Codo polietileno inyectado Ø 90 mm 45º PN10 | Ud. | 5
37 | Codo polietileno inyectado Ø 90 mm 90º PN10 | Ud. | 8
38 | Te polietileno inyectado 90*90 PN10 | Ud. | 3
39 | Te polietileno inyectado 90*63 PN10 | Ud. | 8
40 | Tapón polietileno inyectado Ø 63 mm PN10 | Ud. | 6
ACOMETIDAS DOMICILIARIAS DE ABASTECIMIENTO
41 | Collarín toma para PE Ø90 mm, salida 1/2” | Ud. | 130
42 | Collarín toma para PE Ø63 mm, salida 1/2” | Ud. | 30
43 | Tubería PE BAJA DENSIDAD 20 mm PN-6 Para uso Alimentario | Mts | 1600
44 | Contador de agua de ½ | Ud. | 160
45 | Racor para contador de 1/2 x 3/8 | Ud. | 160
46 | Válvula bola cuadradillo hembra-hembra Ø 20 mm ½” latón | Ud. | 160
47 | Válvula de bola mariposa hembra-hembra Ø 20 mm (1/2”) | Ud. | 160
48 | Marco y tapa fundición 20*20 B-125 acometidas, acerado | Ud. | 160
49 | Puerta contador poliéster 35x25 | Ud. | 160
50 | Codo latón 90º enlace-enlace Ø 20 mm (1/2”) | Ud. | 320
51 | Codo latón 90º rosca-hembra Ø 20 mm (1/2”) | Ud. | 160
52 | Enlace rosca macho Ø 20mm x 1/2" | Ud. | 160
53 | Enlace rosca Hembra Ø 20mm x 1/2" | Ud. | 160
54 | Teflon en 12x12x0,07 | Ud. | 100
55 | Teflon en 25x30x0,08 | Ud. | 100
56 | Detector de fugas. Localizador de tuberías con indicador de profundidad, compuesto sistema de para localización de conductos metálicos mediante recepción de señales de radio reflectadas, y por sistema para recepción de señales de 33KHz transmitidas por un generador de señal o una sonda emisora. Deberá de disponer de pantalla LCD de fácil lectura, indicación de intensidad de señal recibida, indicación de profundidad, indicador del nivel de carga de la batería, etc. | Ud. | 1
MATERIALES Y SUMINISTROS INVENTARIABLES
57 | Juego completo de herramientas |  | 1
| Hoja de sierra Facom 668B-10 | Ud. | 50
| Martillo de Bola | Ud. | 3
| Pala de Punta Bellota M/anilla F3- 1,6 5501 | Ud. | 3
| Picachon Bellota 5001-B | Ud. | 3
| Alicate Universal 160 mm Expert | Ud. | 2
| Jgo. Llaves de Vaso Facom SL.DBOX4PB | Ud. | 2
| Jgo destornilladores Facom ANP.J6PB | Ud. | 2
| Nivel tubular alumini Stanley 400 | Ud. | 1
| Cortatubos REMS RAS P 50-110 2900100 | Ud. | 1
| REMS 291240 | Ud. | 2
| Juego EGA 520010 REMS (16,20,25,32) | Ud. | 2
| Alicate pico loro Expert Encaj.250 mm | Ud. | 1
| Llave stillson 10 facom 131A | Ud. | 2
| Llave stillson 14 facom 131A | Ud. | 2
| Llave ajustable facom 113A-10CG | Ud. | 2
| Llave stillson Facon 131,A8 | Ud. | 2
TOTAL GENERAL